## g factor
Device No. | size | λ@80 K | ηcw,PM | ηpulse, LIA | dc | g factor | note | date
unit |  | um | W/A | V/A | % | V/W
comment
R093BA_1D | 150um*0.88mm | 4 | 0.34 | 24.57 | 0.5 | 4603.0366
R090NR_1D | 15um*1.44mm | 4.75 | 0.1 | 2.5 | 0.5 | 1592.4221
R083NR-1-F | 20um*2.45mm | 4.19 | 0.2 | 169 | 50 | 845.0003
R084BAP-2 | 150um*0.9mm | 4.32 | 0.114 | 120 | 50 | 1052.6319
R094BA_2C | 150um*0.62mm | 6.93 | 0.03 | 2.2 | 0.5 | 4671.1048
R094BA_2E | 150um*0.85mm | 6.9 | 0.06 | 8.8 | 0.5 | 9342.2097
R094NR_EP_1 | 15um*1.5mm | 6.9 | 0.03 | 2.8 | 0.5 | 5945.0425
R094NR_EP_2 | 10um*3mm | 6.9 | 0.04 | 0.7 | 0.1 | 5573.2576
R095BA_1B | 150um*1.15mm | 4 | 0.59 | 11.8 | 0.1 | 6369.4372
R095BA_2A | 150um*0.82mm | 4.15 | 0.7 | 14 | 0.1 | 6369.4372
R096BA_1H | 150um*1.32mm |  | 0.55 | 10.5 | 0.1 | 6079.9173
R097BA_1A | 105um*1.23mm | 4.3 | 0.44 | 5.8 | 0.1 | 4198.0382
R098BA_1H | 150um*1.23mm | 4.3 | 0.2 | 17 | 0.5 | 5414.2352
R098BA_2D | 150um*1.32mm | 4.3 | 0.32 | 5.2 | 0.1 | 5175.1677
R099BA_1E | 150um*1.1mm |  | 0.057 | 1.25 | 0.1 | 6984.032
R126BA_1F | 150um*1.5mm | 4.3 | 0.34 | 3.7 | 0.1 | 3465.7232
R125BA_2E | 150um*1.5mm | 4.3 | 0.54 | 10 | 0.1 | 5897.6271
V1046BA_1E | 150um*1.6mm | 2.8 | 0.57 | 7.7 | 0.1 | 4302.1637
R124BA_2G | 100um*1.5mm | 4.45 | 0.45 | 4.6 | 0.1 | 3255.4901 | Namjou | 2014-9
R126BA_2D | 150um*1.5mm | 4.29 | 0.468 | 5.15 | 0.1 | 3504.5515 | Namjou | 2014-9

## responsivity
11.2 | 1 | 17000 | 15300
10 | 0.8 | 13600 | 12240
9 | 0.7 | 11900 | 10710
8 | 0.6 | 10200 | 9180
7 | 0.45 | 7650 | 6885
6 | 0.4 | 6800 | 6120
5 | 0.32 | 5440 | 4896
4 | 0.3 | 5100 | 4590
3.2 | 0.2 | 3400 | 3060